## water_2016_clean
Estación | Código | Fecha | Hora | Campaña | Responsable | Institución | Río | Cuenca | Latitud | Longitud | Latitud Decimal | Longitud Decimal | Velocidad Media (m/s) | Caudal (m3/s) | Resistividad (Ohm.cm) | Presión Parcial (mm Hg) | pH (u pH) | pH (mV) (mV) | Conductividad específica (T ref. 25°C) (uS/cm) | Salinidad (Sal) | Temperatura (C) | Oxígeno disuelto (mg/l O2) | Saturación de oxígeno (%) | Turbiedad (UNT) | Sólidos totales (mg/l) | Sólidos disueltos totales (mg/l) | Sólidos suspendidos totales (mg/l) | Color (u PtCo) | Dureza total (mg/l CaCO3) | Alcalinidad Fenolftaleina (mg/l CaCO3) | Alcalinidad total (mg/l CaCO3) | Cloruros (mg/l Cl -) | Sulfatos (mg/l SO4=) | Calcio disuelto (mg/l Ca) | Magnesio disuelto (mg/l Mg) | Sodio disuelto (mg/l Na) | Potasio disuelto (mg/l K) | Calcio total (mg/l Ca) | Magnesio total (mg/l Mg) | Sodio total (mg/l Na) | Potasio total (mg/l K) | Fósforo total (mg/l PO4) | Fósforo disuelto (mg/l PO4) | Nitrógeno amoniacal (mg/l NH4) | Nitrito (mg/l NO2) | Nitrato (mg/l NO3) | Nitrógeno total Kjeldahl (mg/l N) | Demanda bioquímica de oxígeno (mg/l O2) | Demanda química de oxígeno (mg/l O2) | Carbono organico disuelto (mg/l) | Coliformes totales (en UFC) (UFC/100 ml) | Coliformes fecales (en UFC) (UFC/100 ml) | Coliformes totales (en NMP) (NMP/100 ml) | Coliformes fecales (en NMP) (NMP/100 ml) | Aerobios mesófilos totales (en UFC) (UFC/100 ml) | Bismuto disuelto (ug/l Bi) | Bismuto total (ug/l Bi) | Talio disuelto (ug/l Tl) | Talio total (ug/l Tl) | Cromo disuelto (ug/l Cr) | Manganeso disuelto (ug/l Mn) | Niquel disuelto (ug/l Ni) | Cobre disuelto (ug/l Cu) | Zinc disuelto (ug/l Zn) | Arsenico disuelto (ug/l As) | Cadmio disuelto (ug/l Cd) | Plomo disuelto (ug/l Pb) | Plata disuelto (ug/l Ag) | Mercurio disuelto (ug/l Hg) | Hierro disuelto (ug/l Fe) | Boro disuelto (ug/l B) | Selenio disuelto (ug/l Se) | Cromo total (ug/l Cr) | Manganeso total (ug/l Mn) | Niquel total (ug/l Ni) | Cobre total (ug/l Cu) | Zinc total (ug/l Zn) | Arsenico total (ug/l As) | Cadmio total (ug/l Cd) | Plomo total (ug/l Pb) | Plata total (ug/l Ag) | Mercurio total (ug/l Hg) | Hierro total (ug/l Fe) | Boro total (ug/l B) | Selenio total (ug/l Se) | Cianuros (mg/l CN-) | Cianuros libre (mg/l CN-) | Sulfuros (mg/l S=) | Fenoles (mg/l C6H6O) | Hidrocarburos totales (mg/l) | Talio en suspensión (mg/kg Tl) | Selenio suspensión (mg/kg Se) | Zinc en suspensión (mg/kg Zn) | Plomo suspensión (mg/kg Pb) | Arsenico suspensión (mg/kg As) | Bismuto suspensión (mg/kg Bi) | Boro suspensión (mg/kg B) | Cadmio suspensión (mg/kg Cd) | Cobre suspensión (mg/kg Cu) | Cromo suspensión (mg/kg Cr) | Hierro suspensión (mg/kg Fe) | Manganeso suspensión (mg/kg Mn) | Niquel suspensión (mg/kg Ni) | Plata suspensión (mg/kg Ag)
Villamontes | BVI-150 | 30/11/2016 | 7:50 | Noviembre 2016 | Unidad de Monitoreo y Centro de Datos | Dirección Ejecutiva - Comisión Trinacional para el Desarrollo de la Cuenca del río Pilcomayo | Pilcomayo | Unidad 7 | 21° 15' 31.8" | 63° 30' 41.6" | -21.2588 | -63.5116 | 1.365 | 207 | 1204 | 111.3 | 7.454 | -50.4 | 826 | 0.3 | 24.1 | 9.56 | 56.3 | 1650 | 45033 | 648 | 44385 |  | 233.4 | 5 | 220 | 119.3 | 51.6 | 55.41 | 22.76 | 102 | 8.2 | 55.92 | 23.05 | 103.3 | 8.2 | [6 empty] | 60 | 70 | [6 empty] | 0.05 | 16 | 0.05 | 12 | 0.9 | 731 | 3 | 1 | 0.7 | 2 | 0.05 | 0.1 | 0.05 | 0.02 | 203 | 183 | 1 | 636 | 16805 | 742 | 590 | 2412 | 261 | 6 | 1026 | 3 | 0.05 | 752440 | 532 | 12.5 |  |  | 0.0005 |  |  | 0.27 |  | 54.33 | 22.93 | 5.84 | 0.36 | 7.86 | 0.14 | 13.29 | 14.31 | 16948 | 362.15 | 16.65 | 0.07
Misión La Paz - SNIH | AML-170 | 29/11/2016 | 13:45 | Noviembre 2016 | Unidad de Monitoreo y Centro de Datos | Dirección Ejecutiva - Comisión Trinacional para el Desarrollo de la Cuenca del río Pilcomayo | Pilcomayo | Cuenca Baja | 22° 22' 41.3" | 62° 31' 6.6" | -22.3781 | -62.5185 | 0.85 | 22 | 856 | 193.8 | 8.062 | -85.8 | 1168 | 0.5 | 25.6 | 7.69 | 96.9 | 910 | 4250 | 710 | 3440 | 6 | 272 |  | 107 | 198 | 173 | 68 | 24 | 124 | 8.2 | [6 empty] | 0.025 | 0.015 |  |  | 3 | 13 | [6 empty] | 0.05 | 1 | 0.05 | 0.5 | 0.5 | 5 | 2 | 2 | 0.4 | 2 | 0.05 | 0.1 | 0.05 | 0.02 | 197 | 171 | 1 | 49 | 1313 | 56 | 55 | 193 | 25 | 0.5 | 54 | 0.5 | 0.05 | 62028 | 422 | 12.5 | [7 empty] | 55.99 | 13.31 | 6.69 | 0.29 | 72.97 |  | 15.41 | 14.1 | 17974.13 | 380.23 | 15.7
El Puente | BEP-100 | 17/11/2016 | 10:55 | Noviembre 2016 | Unidad de Monitoreo y Centro de Datos | Dirección Ejecutiva - Comisión Trinacional para el Desarrollo de la Cuenca del río Pilcomayo | San Juan del Oro | Unidad 5 | 21° 14' 21.4" | 65° 12' 33.7" | -21.2392 | -65.2094 | 0.172 | 0 | 481 | 184 | 8.032 | -81.1 | 2080 | 1 | 23.1 | 7.59 | 118.5 | 14.8 | 1737 | 1710 | 27 |  | 866.8 | 15 | 200 | 132.4 | 594.7 | 194.6 | 92.5 | 161.8 | 12.4 | 197.55 | 97.4 | 167.6 | 14.5 | [6 empty] | 11 | 16 | [6 empty] | 0.05 | 0.5 | 0.05 | 0.5 | 0.2 | 292 | 7 | 1 | 3 | 3 | 0.05 | 0.1 | 0.05 | 0.02 | 677 | 3360 | 1 | 1.5 | 411 | 12.5 | 12.5 | 12.5 | 4 | 0.5 | 1.5 | 0.5 | 0.05 | 1443 | 4800 | 12.5 |  |  | 0.0005 | [6 empty] | 37.04 |  | 53333.33 |  |  |  | 28370.37 | 4407.41
Palca Grande | BPG-110 | 17/11/2016 | 8:20 | Noviembre 2016 | Unidad de Monitoreo y Centro de Datos | Dirección Ejecutiva - Comisión Trinacional para el Desarrollo de la Cuenca del río Pilcomayo | Tumusla | Unidad 4 | 20° 44' 32.7" | 65° 14' 26.1" | -20.7422 | -65.2406 | 0.377 | 2 | 715 | 171.6 | 8.413 | -101.5 | 1398 | 0.7 | 18.1 | 7.76 | 109.2 | 8.56 | 1109 | 1086 | 23 |  | 409.8 | 10 | 155 | 56.9 | 470.8 | 74.3 | 54.47 | 91.9 | 11.3 | 77.25 | 59.36 | 91.9 | 12.4 | [6 empty] | 2.5 | 1 | [6 empty] | 0.05 | 0.5 | 0.05 | 0.5 | 1 | 87 | 3 | 1 | 2 | 6 | 0.05 | 0.1 | 0.05 | 0.02 | 265 | 1346 | 1 | 1.5 | 178 | 12.5 | 12.5 | 12.5 | 7 | 0.5 | 1.5 | 0.5 | 0.05 | 680 | 2067 | 12.5 |  |  | 0.0005 | [6 empty] | 43.48 |  | 31347.83 |  |  |  | 18043.48 | 3956.52
Tacobamba - Agua arriba confluencia Pilcomayo - Tacobamba | BTC-116 | 16/11/2016 | 14:00 | Noviembre 2016 | Unidad de Monitoreo y Centro de Datos | Dirección Ejecutiva - Comisión Trinacional para el Desarrollo de la Cuenca del río Pilcomayo | Tacobamba |  | 19° 8' 11.5" | 65° 34' 4.2" | -19.1365 | -65.5678 | 0.5 | 0 | 1150 |  | 8.367 | -101.9 | 871 | 0.35 | 26.95 | 5.63 | 100.6 | 48.8 | 629 | 562 | 67 |  | 225.5 | 15 | 230 | 16.1 | 146.5 | 38.32 | 31.49 | 32.9 | 13.1 | 38.38 | 33 | 33.3 | 14.1 | [6 empty] | 6 | 9 | [6 empty] | 0.05 | 0.5 | 0.05 | 0.5 | 1 | 43 | 2 | 1 | 1 | 0.2 | 0.05 | 0.1 | 0.05 | 0.02 | 182 | 184 | 1 | 1.5 | 96 | 12.5 | 49 | 39 | 1.5 | 0.5 | 5 | 0.5 | 0.05 | 1545 | 363 | 12.5 |  |  | 0.0005 |  |  |  |  | 567.16 |  |  |  | 2671.64 |  | 731.34 |  | 20343.28 | 791.04
Pilcomayo - Agua arriba confluencia Pilcomayo - Tacobamba | BPT-118 | 16/11/2016 | 10:55 | Noviembre 2016 | Unidad de Monitoreo y Centro de Datos | Dirección Ejecutiva - Comisión Trinacional para el Desarrollo de la Cuenca del río Pilcomayo | Pilcomayo |  | 19 7 57.3 | 65 34 24.5 | -19.1326 | -65.5735 | 0.672 | 3 | 819 | 167 | 8.645 | -116.2 | 1222 | 0.6 | 21.9 | 7.04 | 114 | 125 | 849 | 728 | 121 |  | 151.1 | 10 | 155 | 215 | 74.7 | 29.01 | 19.06 | 180.8 | 16.7 | 29.08 | 20.19 | 195.6 | 21.2 | [6 empty] | 2.5 | 1 | [6 empty] | 0.05 | 0.5 | 0.1 | 0.5 | 1 | 18 | 2 | 2 | 5 | 16 | 0.05 | 0.1 | 0.05 | 0.02 | 138 | 1686 | 1 | 11 | 192 | 12.5 | 27 | 202 | 29 | 0.5 | 12 | 0.5 | 0.05 | 4404 | 2969 | 12.5 |  |  | 0.0005 |  |  |  |  | 1628.1 |  | 107.44 |  | 10603.31 |  | 206.61 | 82.64 | 35256.2 | 1438.02
Tarapaya | BTA-050 | 15/11/2016 | 15:50 | Noviembre 2016 | Unidad de Monitoreo y Centro de Datos | Dirección Ejecutiva - Comisión Trinacional para el Desarrollo de la Cuenca del río Pilcomayo | Tarapaya | Unidad 1 | 19° 28' 18.4" | 65° 47' 39.7" | -19.4718 | -65.7944 | 0.271 | 0 |  |  | 7.647 | -47.3 | 1917 | 0.9 | 22.8 | 4.36 | 69 |  | 1366 | 1236 | 130 |  | 502.6 | 15 | 205 | 185.5 | 487.9 | 157.82 | 25.47 | 177.9 | 35.2 | 159.28 | 25.84 | 177.9 | 37.3 | [6 empty] | 24 | 32 | [6 empty] | 0.05 | 1 | 0.3 | 1 | 1 | 1164 | 16 | 6 | 408 | 24 | 0.8 | 1 | 0.05 | 0.02 | 626 | 255 | 1 | 1.5 | 2160 | 27 | 73 | 4107 | 175 | 10 | 524 | 3 | 0.05 | 15370 | 716 | 12.5 |  |  | 0.0005 |  |  | 5.38 |  | 28453.85 | 3760 | 1161.54 | 7.69 | 3546.15 | 70.77 | 515.38 |  | 113415.38 | 7661.54 | 84.62 | 23.08
Colavi - Canutillos | BC7-113 | 15/11/2016 | 11:25 | Noviembre 2016 | Unidad de Monitoreo y Centro de Datos | Dirección Ejecutiva - Comisión Trinacional para el Desarrollo de la Cuenca del río Pilcomayo | Colavi | Unidad 1 | 19° 19' 16.8" | 65° 33' 6.9" | -19.3213 | -65.5519 | 0.456 | 0 | 4360 | 132.6 | 7.681 | -60.8 | 230 | 0 | 21.2 | 5.7 | 100.4 | 20.3 | 137 | 108 | 29 |  | 84 | 2.5 | 30 | 17.6 | 2.9 | 13.26 | 12.29 | 2.1 | 1.7 | 13.38 | 13.42 | 2.1 | 1.9 | [6 empty] | 11 | 16 | [6 empty] | 0.05 | 0.5 | 0.05 | 0.5 | 0.1 | 1175 | 5 | 1 | 79 | 0.1 | 0.7 | 0.1 | 0.05 | 0.02 | 69 | 53 | 1 | 1.5 | 1597 | 12.5 | 66 | 340 | 1.5 | 1 | 1.5 | 0.5 | 0.05 | 3719 | 117 | 12.5 |  |  | 0.0005 |  |  |  |  | 9000 |  |  |  | 2206.9 | 10.34 | 2275.86 |  | 125862.07 | 14551.72
Villa Hayes | PVH-280 | 30/09/2016 | 9:00 | Septiembre 2016 | Unidad de Monitoreo y Centro de Datos | Dirección Ejecutiva - Comisión Trinacional para el Desarrollo de la Cuenca del río Pilcomayo | Confuso |  | 25 6 26.52 | 57 32 48.12 | -25.1074 | -57.5467 |  |  |  |  | 7.656 | -59.1 | 4230 | 2.3 | 24 | 7.24 | 87.5 | 19.3 | 2558 | 2538.3 | 19.7 | 90 | 202.8 | 0 | 140.4 | 1054.1 | 288.3 | 35 | 24 | 800.1 | 85.14 | 40 | 25 | 820.25 | 99.55 | 0.33 | 0.22 | 0.41 | 0.032 | 0.173 | 0.298 | 7.8 | 55.9 |  | 9800 | 80 |  |  |  | 0.1 | 1.5 | 0.1 | 0.5 | 0.2 | 236 | 33 | 1 | 12 | 4 | 0.2 | 0.1 | 0.05 |  | 400 |  | 1 | 1.5 | 550 | 12.5 | 12.5 | 35 | 4 | 0.5 | 3 | 0.5 |  | 1351 | 250 | 25 |  |  | 0.0005 | 0.0005 | 0.74 |  | 1269.04 | 1167.51 |  | 0 | [5 empty] | 48274.11 | 15939.09
Montelindo en ruta PY09 | PR9M-260 | 29/09/2016 | 9:30 | Septiembre 2016 | Unidad de Monitoreo y Centro de Datos | Dirección Ejecutiva - Comisión Trinacional para el Desarrollo de la Cuenca del río Pilcomayo | Montelindo |  | 23 53 35.6 | 58 26 46.8 | -23.8932 | -58.4463 |  |  |  |  | 8.188 | -90.7 | 47700 | 31.1 | 25.5 | 5.1 | 75 | 16.8 | 21475 | 21415.8 | 59.2 | 80 | 2947.2 | 54 | 526.5 | 15448.2 | 7875.2 | 960 | 133.08 | 14207 | 26.2 | 960 | 133.08 | 14316 | 30.14 | 5.24 | 4.16 | 0.343 | 0.011 | 0.022 | 0.401 | 15.9 | 559 |  | 12000 | 120 |  |  |  | 0.1 | 1.5 | 0.05 | 0.5 | 0.8 | 5 | 5 | 1 | 1 | 3 | 0.05 | 0.1 | 0.05 |  | 316 | 1838 | 1 | 3 | 275 | 12.5 | 59 | 39 | 62 | 0.5 | 9 | 0.5 |  | 3363 | 12264 | 128 |  |  | 0.0005 | 0.0005 | 0.54 |  | 2162.16 | 658.78 |  | 996.62 |  | 176114.86 |  | 996.62 | 37.16 | 51469.59 | 4560.81
Negro Ruta PY09 | PR9N-230 | 29/09/2016 | 8:10 | Septiembre 2016 | Unidad de Monitoreo y Centro de Datos | Dirección Ejecutiva - Comisión Trinacional para el Desarrollo de la Cuenca del río Pilcomayo | Negro |  | 24° 11' 21.96" | 58° 17' 58.68" | -24.1894 | -58.2996 |  |  |  |  | 7.815 | -68.5 | 5670 | 3.1 | 23.9 | 5.23 | 63.9 | 59.7 | 3673 | 3610 | 63 | 175 | 408 | 0 | 167.4 | 1383.3 | 663 | 123 | 25 | 1200.1 | 24.72 | 123 | 25 | 1204.07 | 24.82 | 1.02 | 0.86 | 0.241 | 0.073 | 0.022 | 0.358 | 6.3 | 70.81 |  | 8000 | 460 |  |  |  | 0.1 | 1.5 | 0.05 | 0.5 | 0.4 | 27 | 2 | 1 | 1 | 4 | 0.05 | 0.1 | 0.05 |  | 137 | 625 | 1 | 3 | 442 | 12.5 | 12.5 | 12.5 | 7 | 0.5 | 4 | 0.5 |  | 3112 | 730 | 26 |  |  | 0.0005 | 0.0005 | 0.25 |  | 412.7 |  |  | 47.62 |  | 1666.67 |  |  | 41.27 | 47222.22 | 6587.3
Puente Loyola | APL-320 | 28/09/2016 | 11:35 | Septiembre 2016 | Unidad de Monitoreo y Centro de Datos | Dirección Ejecutiva - Comisión Trinacional para el Desarrollo de la Cuenca del río Pilcomayo | Pilcomayo | Cuenca Paraguay | 25° 15' 52.2" | 57° 43' 28.62" | -25.2645 | -57.7246 |  |  |  |  | 8.278 | -95.7 | 4550 | 2.4 | 24.4 | 10.86 | 132.6 | 20.3 | 2998 | 2958 | 40 | 40 | 331.55 | 0 | 224.1 | 928.9 | 726.3 | 90.24 | 24.51 | 1000.1 | 40.51 | 91.5 | 25 | 1005.4 | 42.79 | 0.54 | 0.43 | 0.287 | 0.055 | 0.022 | 0.199 | 5.7 | 45.34 |  | 19000 | 240 |  |  |  | 0.1 | 1.5 | 0.05 | 0.5 | 11 | 1 | 6 | 1 | 2 | 2 | 0.05 | 0.1 | 0.05 |  | 397 |  | 1 | 1.5 | 351 | 12.5 | 12.5 | 12.5 | 5 | 0.5 | 1.5 | 0.5 |  | 1424 |  | 12.5 |  |  | 0.0005 | 0.0005 | 0.25 |  |  |  |  | 75 | [5 empty] | 25675 | 8775
Ruta 11 | AR11-290 | 28/09/2016 | 9:30 | Septiembre 2016 | Unidad de Monitoreo y Centro de Datos | Dirección Ejecutiva - Comisión Trinacional para el Desarrollo de la Cuenca del río Pilcomayo | Montelindo |  | 25° 47' 16.26" | 58° 1' 16.74" | -25.7878 | -58.0213 |  |  |  |  | 8.187 | -89.5 | 4250 | 2.3 | 22.4 | 8.44 | 99.6 | 46.3 | 3005 | 2925.6 | 79.4 | 40 | 352 | 13.5 | 275.4 | 727 | 952.1 | 109.1 | 17.84 | 1007.54 | 18.1 | 110.17 | 18.54 | 1009.17 | 19.29 | 1.48 | 1.44 | 0.144 | 0.08 | 0.022 | 0.22 | 3.6 | 41.62 |  | 24000 | 200 |  |  |  | 0.1 | 1.5 | 0.05 | 0.5 | 6 | 51 | 8 | 4 | 3 | 10 | 0.05 | 0.1 | 0.05 |  | 456 | 971 | 6 | 1.5 | 228 | 12.5 | 12.5 | 12.5 | 6 | 0.5 | 1.5 | 0.5 |  | 1554 | 1380 | 12.5 |  |  | 0.0005 | 0.0005 | 0.82 | [6 empty] | 5151.13 |  |  |  | 13828.72 | 2229.22
General Bruguez | PGB-250 | 02/09/2016 | 13:15 | Septiembre 2016 | Unidad de Monitoreo y Centro de Datos | Dirección Ejecutiva - Comisión Trinacional para el Desarrollo de la Cuenca del río Pilcomayo | Pilcomayo | Chaco Paraguayo | 24° 44' 54.06" | 58° 49' 59.22" | -24.7483 | -58.8331 |  |  |  |  | 8.474 | -107.7 | 32600 | 20.5 | 25.5 | 8.82 | 123.1 | 4.32 | 19059.1 | 19005 | 54.1 | 10 | 1586.18 | 83.7 | 515.7 | 10016.1 | 7600.9 | 465 | 95 | 10040.7 | 24.93 | 470 | 100 | 10045.2 | 25.41 | 2.16 | 0.07 | 0.0025 | 0.022 | 0.022 | 0.21 | 2.7 | 521.74 |  | 42000 | 100 |  |  |  | 0.1 | 1.5 | 0.05 | 0.5 | 0.6 | 43 | 3 | 1 | 6 | 10 | 0.05 | 0.1 | 0.05 |  | 179 | 836 | 2 | 3 | 44 | 12.5 | 40 | 49 | 29 | 0.5 | 4 | 0.5 |  | 1662 | 4648 | 83 |  |  | 0.0005 | 0.0005 | 0.62 |  | 1497.23 | 794.82 |  | 351.2 |  | 70462.11 |  | 739.37 | 44.36 | 27412.2 | 18.48
San Josecito | BSJ-130 | 01/09/2016 | 15:24 | Septiembre 2016 | Unidad de Monitoreo y Centro de Datos | Dirección Ejecutiva - Comisión Trinacional para el Desarrollo de la Cuenca del río Pilcomayo | Pilaya | Unidad 6 | 21 9 8.04 | 64 14 1.74 | -21.1522 | -64.2338 | 0.446 | 8 |  |  | 8.457 | -107 | 1171 | 0.5 | 22.3 | 8.43 | 107.8 | 12.8 | 1014 | 986 | 22 | 24.5 | 552 | 31.25 | 156 | 56.8 | 512 | 90.9 | 77.9 | 90.5 | 7.86 | 95.2 | 85 | 97.5 | 11.5 | 0.015 | 0.09 |  | 0.005 | 0.005 | 0.3 | 9.8 | 17 |  |  |  | 900 | 34 | 18000 | 0.1 | 1.5 | 0.05 | 0.5 | 2 | 22 | 5 | 1 | 2 | 6 | 0.05 | 0.1 | 0.05 |  | 314 | 908 | 1 | 1.5 | 59 | 12.5 | 12.5 | 12.5 | 5 | 0.5 | 1.5 | 0.5 |  | 766 | 1303 | 12.5 |  | 0.01 | 0.5 |  | 0.019 | [6 empty] | 17954.55 |  |  |  | 20545.45 | 1681.82
Puente Aruma - Automática | BPA-140 | 01/09/2016 | 8:00 | Septiembre 2016 | Unidad de Monitoreo y Centro de Datos | Dirección Ejecutiva - Comisión Trinacional para el Desarrollo de la Cuenca del río Pilcomayo | Pilcomayo | Unidad 7 | 20 54 49.86 | 64 6 37.68 | -20.9136 | -64.1105 | 0.284 | 22 |  |  | 8.195 | -90 | 1272 | 0.6 | 17.7 | 8.43 | 95.5 | 11.2 | 885 | 862 | 12 | 37.5 | 429 | 27.9 | 141 | 185 | 352 | 67.1 | 62.7 | 145 | 11.3 | 71.1 | 81 | 169 | 13.3 | 0.09 | 0.06 |  |  |  | 0.1 | 13.7 | 15 |  |  |  | 1500 | 90 | 52000 | 0.1 | 1.5 | 0.05 | 0.5 | 2 | 11 | 3 | 1 | 1 | 6 | 0.05 | 0.1 | 0.05 |  | 228 | 542 | 1 | 1.5 | 49 | 12.5 | 12.5 | 12.5 | 4 | 0.5 | 1.5 | 0.5 |  | 483 | 745 | 12.5 |  | 0.01 | 0.5 | 0.0005 | 0.019 | [6 empty] | 16916.67 |  |  |  | 21250 | 3166.67
Villamontes | BVI-150 | 31/08/2016 | 17:00 | Agosto 2016 | Unidad de Monitoreo y Centro de Datos | Dirección Ejecutiva - Comisión Trinacional para el Desarrollo de la Cuenca del río Pilcomayo | Pilcomayo | Unidad 7 | 21 15 31.5 | 63 30 41.52 | -21.2588 | -63.5114 | 0.221 | 23 |  |  | 8.311 | -98 | 1466 | 0.7 | 20.6 | 8.52 | 100.4 | 14.8 | 970 | 940 | 16 | 62 | 390 | 28.7 | 144 | 295 | 279 | 72.9 | 50 | 163 | 9.03 | 73.8 | 69.2 | 183 | 15.5 | 0.09 | 0.06 |  |  |  | 0.3 | 15.8 | 18 |  |  |  | 280 | 17 | 17000 | 0.1 | 1.5 | 0.05 | 0.5 | 2 | 7 | 4 | 2 | 1 | 6 | 0.05 | 0.1 | 0.05 |  | 255 | 536 | 1 | 1.5 | 38 | 12.5 | 12.5 | 31 | 4 | 0.5 | 1.5 | 0.5 |  | 528 | 594 | 12.5 |  | 0.01 | 0.5 | 0.0005 | 0.019 |  |  | 1937.5 |  |  |  | 3625 |  |  |  | 17062.5 | 1937.5
El Puente | BEP-100 | 30/08/2016 | 15:40 | Agosto 2016 | Unidad de Monitoreo y Centro de Datos | Dirección Ejecutiva - Comisión Trinacional para el Desarrollo de la Cuenca del río Pilcomayo | San Juan del Oro | Unidad 5 | 21° 14' 21.53" | 65° 12' 34.45" | -21.2393 | -65.2096 | 0.3 | 2 |  |  | 8.414 | -103.1 | 1492 | 0.7 | 19 | 7.94 | 114.4 | 13.4 | 1322 | 1312 | 10 | 11 | 663.2 | 10 | 160 | 101.9 | 460.3 | 111.75 | 85.61 | 108.6 | 9.7 | 113.79 | 85.61 | 109.1 | 11.5 | 0.18 | 0.09 | 0.45 | 0.01 | 0.005 | 2.9 | 2.5 | 2 | 12 | 0 | 0 |  |  | 3 | 0.1 | 1.5 | 0.05 | 0.5 | 3 | 29 | 7 | 1 | 1 | 4 | 0.05 | 0.1 | 0.05 |  | 438 | 1833 | 1 | 1.5 | 50 | 12.5 | 12.5 | 12.5 | 4 | 0.5 | 1.5 | 0.5 |  | 1210 | 2715 | 12.5 |  | 0.001 | 0.0005 | 0.0005 | [5 empty] | 0 |  | 88200 |  |  |  | 77200 | 2100
Palca Grande | BPG-110 | 30/08/2016 | 13:45 | Agosto 2016 | Unidad de Monitoreo y Centro de Datos | Dirección Ejecutiva - Comisión Trinacional para el Desarrollo de la Cuenca del río Pilcomayo | Tumusla | Unidad 4 | 20° 44' 32.22" | 65° 14' 28.32" | -20.7422 | -65.2412 | 0.428 | 3 |  |  | 8.338 | -97.6 | 1297 | 0.6 | 15.5 | 8.42 | 111.8 | 59 | 1113 | 1062 | 51 | 18 | 498.2 | 10 | 130 | 74.9 | 349.9 | 74.49 | 68.98 | 81.3 | 9.9 | 74.49 | 68.98 | 88.3 | 11.8 | 0.09 | 0.09 | 0.49 | 0.01 | 2.15 | 2.2 | 5 | 7 | 39 | 4 | 1 |  |  | 23 | 0.1 | 1.5 | 0.05 | 0.5 | 2 | 140 | 6 | 1 | 2 | 7 | 0.05 | 0.1 | 0.05 |  | 272 | 858 | 1 | 1.5 | 190 | 12.5 | 12.5 | 12.5 | 5 | 0.5 | 1.5 | 0.5 |  | 1525 | 1000 | 12.5 |  | 0.001 | 0.0005 | 0.0005 | [7 empty] | 2784.31 |  |  |  | 24568.63 | 980.39
Marca Borrada | AMB-165 | 16/08/2016 | 13:15 | Agosto 2016 | Unidad de Monitoreo y Centro de Datos | Dirección Ejecutiva - Comisión Trinacional para el Desarrollo de la Cuenca del río Pilcomayo | Pilcomayo |  | 22° 12' 48.84" | 62° 41' 16.92" | -22.2136 | -62.688 |  |  |  |  | 8.203 | -85.6 | 1253 | 0.6 | 26.7 | 7.62 | 99.2 | 304 | 1186 | 825 | 361 | 6 | 302 |  | 94 | 186 | 337 | 71 | 30.3 | 162 | 8.2 | [6 empty] | 0.1 | 0.015 |  |  | 1 | 9 |  |  |  | 7500 | 91 |  | 0.1 | 1.5 | 0.05 | 0.5 | 1 | 18 | 4 | 2 | 1 | 4 | 0.05 | 0.1 | 0.05 |  | 255 | 505 | 1 | 4 | 194 | 12.5 | 12.5 | 35 | 5 | 0.5 | 7 | 0.5 |  | 6607 | 677 | 12.5 |  |  |  | 0.0005 | 0.019 |  |  | 96.95 |  | 2.77 |  | 476.45 |  |  | 8.31 | 17595.57 | 487.53
María Cristina | AMC-190 | 15/08/2016 | 13:45 | Agosto 2016 | Unidad de Monitoreo y Centro de Datos | Dirección Ejecutiva - Comisión Trinacional para el Desarrollo de la Cuenca del río Pilcomayo | La Estrella | Bañado La Estrella | 22° 40' 4.26" | 62° 12' 31.44" | -22.6679 | -62.2087 |  |  |  |  | 8.163 | -83 | 1337 | 0.6 | 25.5 | 7.72 | 98.1 | 618 | 1026 | 876 | 150 | 4 | 302 |  | 136 | 196 | 345 | 65 | 34 | 191 | 6.5 | [6 empty] | 0.025 | 0.03 |  |  | 2 | 8 |  |  |  | 2300 | 91 |  | 0.1 | 1.5 | 0.05 | 0.5 | 1 | 19 | 4 | 2 | 1 | 3 | 0.05 | 0.1 | 0.05 |  | 240 | 480 | 1 | 8 | 428 | 12.5 | 12.5 | 64 | 10 | 0.5 | 16 | 0.5 |  | 14754 | 690 | 12.5 |  |  |  | 0.0005 | 0.019 |  |  | 426.67 | 63.33 | 46.67 |  | 1400 |  |  | 46.67 | 96760 | 2726.67
El Potrillo | AEP-180 | 15/08/2016 | 10:15 | Agosto 2016 | Unidad de Monitoreo y Centro de Datos | Dirección Ejecutiva - Comisión Trinacional para el Desarrollo de la Cuenca del río Pilcomayo | La Estrella | Bañado La Estrella | 23° 8' 17.58" | 61° 57' 49.68" | -23.1381 | -61.9638 |  |  |  |  | 8.187 | -83.6 | 1305 | 0.6 | 22.7 | 7.8 | 93.4 | 799 | 1982 | 788 | 1194 | 8 | 295 |  | 121 | 189 | 285 | 66 | 32 | 169 | 6.9 | [6 empty] | 0.07 | 0.015 |  |  | 1 | 5 |  |  |  | 430 | 430 |  | 0.1 | 1.5 | 0.05 | 0.5 | 1 | 1 | 4 | 2 | 1 | 3 | 0.05 | 0.1 | 0.05 |  | 252 | 482 | 1 | 1.5 | 744 | 27 | 31 | 91 | 11 | 0.5 | 20 | 0.5 |  | 19847 | 1147 | 12.5 |  |  |  | 0.0005 | 0.019 |  |  | 76.21 | 10.97 | 6.7 |  | 556.95 |  | 24.29 |  | 16411.22 | 623.12 | 19.26
Ruta 28-Vertedero | AR28-300 | 14/08/2016 | 14:15 | Agosto 2016 | Unidad de Monitoreo y Centro de Datos | Dirección Ejecutiva - Comisión Trinacional para el Desarrollo de la Cuenca del río Pilcomayo | La Estrella | Bañado La Estrella | 24° 21' 31.38" | 60° 18' 22.86" | -24.3587 | -60.3064 |  |  |  |  | 7.467 | -42.4 | 987 | 0.4 | 19.8 | 7.21 | 81.4 | 0.5 | 628 | 594 | 34 | 18 | 291 |  | 153 | 110 | 286 | 73 | 26 | 110 | 6.9 | [6 empty] | 0.025 | 0.015 |  |  | 1 | 19 |  |  |  | 150 | 15 |  | 0.1 | 1.5 | 0.05 | 0.5 | 2 | 4 | 4 | 1 | 1 | 2 | 0.05 | 0.1 | 0.05 |  | 267 | 266 | 1 | 1.5 | 7 | 12.5 | 12.5 | 12.5 | 1.5 | 0.5 | 1.5 | 0.5 |  | 364 | 360 | 12.5 |  |  |  | 0.0005 | 0.019 | [6 empty] | 2764.71 |  |  |  | 2852.94 | 88.24
Salida Laguna Salada | ASL-270 | 14/08/2016 | 10:00 | Agosto 2016 | Unidad de Monitoreo y Centro de Datos | Dirección Ejecutiva - Comisión Trinacional para el Desarrollo de la Cuenca del río Pilcomayo | Salada |  | 24° 41' 46.8" | 59° 49' 2.82" | -24.6961 | -59.8172 |  |  |  |  | 7.947 | -69.5 | 2340 | 1.2 | 19.6 | 7.69 | 86 | 217.2 | 1608 | 1358 | 250 | 29 | 368 |  | 205 | 291 | 755 | 85 | 38 | 395 | 7.8 | [6 empty] | 0.025 | 0.015 |  |  | 1 | 34 |  |  |  | 4300 | 36 |  | 0.1 | 1.5 | 0.05 | 0.5 | 2 | 60 | 4 | 2 | 1 | 3 | 0.05 | 0.1 | 0.05 |  | 281 | 680 | 1 | 5 | 184 | 12.5 | 12.5 | 45 | 3 | 0.5 | 5 | 0.5 |  | 3149 | 897 | 12.5 |  |  |  | 0.0005 | 0.019 |  |  | 180 |  | 0 |  | 868 |  |  | 12 | 11472 | 496
Liviara | ALI-020 | 11/08/2016 | 11:00 | Agosto 2016 | Unidad de Monitoreo y Centro de Datos | Dirección Ejecutiva - Comisión Trinacional para el Desarrollo de la Cuenca del río Pilcomayo | Orosmayo |  | 22 31 46.14 | 66 20 59.46 | -22.5295 | -66.3499 | 0.271 | 0 |  |  | 8.362 | -86.6 | 994 | 0.4 | 1.3 | 8.45 | 95 | 11.97 | 683 | 646 | 29 | 61 | 214 | 23.7 | 122 | 234 | 185 | 47.1 | 23.1 | 130 | 12.3 | 50.2 | 26.2 | 136 | 13.6 | 0.34 | 0.18 |  |  |  | 0.37 | 5.8 | 52 |  |  |  | 16 | 0.5 | 58 | 0.1 | 1.5 | 0.2 | 0.5 | 0.5 | 9 | 2 | 2 | 30 | 14 | 0.3 | 0.1 | 0.05 |  | 116 | 2072 | 3 | 1.5 | 19 | 12.5 | 12.5 | 53 | 13 | 0.5 | 1.5 | 0.5 |  | 543 | 6556 | 12.5 |  | 20.02 | 0.5 | 0.0005 | 0.019 |  |  | 793.1 |  |  |  | 154620.69 |  |  |  | 14724.14 | 344.83
La Quiaca | ALQ-040 | 10/08/2016 | 9:30 | Agosto 2016 | Unidad de Monitoreo y Centro de Datos | Dirección Ejecutiva - Comisión Trinacional para el Desarrollo de la Cuenca del río Pilcomayo | La Quiaca | Unidad 5 | 22° 5' 51.48" | 65° 35' 9.48" | -22.0975 | -65.5858 | 0.367 | 0 |  |  | 8.591 | -100.2 | 872 | 0.4 | 6.5 | 6.18 | 75.3 | 146 | 558 | 458 | 100 | 43 | 134.2 |  | 240 | 135.1 | 71 | 23.5 | 18.34 | 74.3 | 14.6 | 23.5 | 18.48 | 79.7 | 14.6 | 8.09 | 7.79 | 38.77 | 0.01 | 1.91 | 39.2 | 101 | 119 | 40 | 81000 | 72000 |  |  | 120 | 0.1 | 1.5 | 0.05 | 0.5 | 0.6 | 42 | 3 | 1 | 5 | 10 | 0.05 | 0.1 | 0.05 |  | 171 | 863 | 2 | 4 | 76 | 12.5 | 25 | 157 | 12 | 0.5 | 9 | 0.5 |  | 1661 | 994 | 12.5 |  | 0.001 | 0.179 | 0.006 | 0.019 |  |  | 1520 |  | 20 |  | 1310 |  | 250 | 34 | 14900 | 340
Chuquiago | BCH-060 | 03/08/2016 | 17:30 | Agosto 2016 | Unidad de Monitoreo y Centro de Datos | Dirección Ejecutiva - Comisión Trinacional para el Desarrollo de la Cuenca del río Pilcomayo | San Juan del Oro | Unidad 5 | 21° 33' 39.6" | 65° 38' 50.52" | -21.561 | -65.6474 | 0.782 | 2 |  |  | 8.739 | -115.5 | 1238 | 0.6 | 15.5 | 7.07 | 100.5 | 42 | 1090 | 1044 | 46 | 16 | 450.9 | 20 | 170 | 56.5 | 296.1 | 90.56 | 54.59 | 89.5 | 7 | 94 | 56.44 | 88.9 | 7 | 0.31 | 0.25 | 0.41 | 0.03 | 2.62 | 4.3 | 10 | 13 | 76 | 25 | 3 |  |  | 160 | 0.1 | 1.5 | 0.05 | 0.5 | 1 | 5 | 5 | 1 | 1 | 3 | 0.05 | 0.1 | 0.05 |  | 315 | 1889 | 1 | 1.5 | 60 | 12.5 | 12.5 | 12.5 | 3 | 0.5 | 1.5 | 0.5 |  | 1601 | 2574 | 12.5 |  | 0.001 | 0.005 | 0.0005 | 0.019 |  |  |  |  | 0 |  | 14891.3 |  |  |  | 27956.52 | 1195.65
La Angostura | BTP-090 | 03/08/2016 | 16:20 | Agosto 2016 | Unidad de Monitoreo y Centro de Datos | Dirección Ejecutiva - Comisión Trinacional para el Desarrollo de la Cuenca del río Pilcomayo | Tupiza | Unidad 5 | 21° 30' 15.66" | 65° 42' 21.84" | -21.5044 | -65.7061 | 0.539 | 1 |  |  | 8.26 | -89 | 1616 | 0.8 | 16.7 | 5.93 | 87 | 89.4 | 1431 | 1366 | 65 | 25 | 702.5 | 5 | 190 | 61.3 |  | 107.76 | 105.26 | 88.3 | 8 | 107.76 | 105.63 | 88.9 | 8.1 | 1.29 | 0.86 | 3.98 | 0.01 | 3.7 | 2.9 | 18 | 21 | 12 | 60 | 44 |  |  | 2 | 0.1 | 1.5 | 0.05 | 0.5 | 12 | 1 | 5 | 1 | 2 | 1 | 0.05 | 0.1 | 0.05 |  | 367 | 1322 | 1 | 1.5 | 52 | 12.5 | 12.5 | 27 | 1.5 | 0.5 | 6 | 0.5 |  | 2601 | 1862 | 12.5 |  | 0.001 | 0.006 | 0.0005 | 0.019 |  |  | 384.62 |  |  |  | 8307.69 |  |  |  | 34369.23 | 800
Cotagaita | BCO-070 | 03/08/2016 | 14:00 | Agosto 2016 | Unidad de Monitoreo y Centro de Datos | Dirección Ejecutiva - Comisión Trinacional para el Desarrollo de la Cuenca del río Pilcomayo | Cotagaita | Unidad 4 | 20° 49' 15.24" | 65° 40' 1.98" | -20.8209 | -65.6672 | 0.637 | 1 |  |  | 8.275 | -91.2 | 1753 | 0.9 | 20.7 | 7.26 | 112.5 | 134 | 1908 | 1732 | 176 | 5 | 667.1 | 5 | 70 | 41.5 |  | 105.47 | 97.34 | 76.4 | 8.7 | 106.61 | 98.82 | 76.9 | 9.5 | 0.21 | 0.09 | 0.67 | 0.01 | 1.79 | 2.9 | 2.5 | 1 | 1 | 18 | 3 |  |  | 2 | 0.1 | 1.5 | 0.1 | 0.5 | 0.1 | 231 | 30 | 1 | 12 | 4 | 0.2 | 0.1 | 0.05 |  | 382 | 1129 | 1 | 5 | 537 | 45 | 12.5 | 163 | 15 | 0.5 | 8 | 0.5 |  | 6946 | 1886 | 12.5 |  | 0.001 | 0.0005 | 0.0005 | 0.019 |  |  | 857.95 |  | 62.5 |  | 4301.14 |  |  | 27.84 | 37295.45 | 1738.64 | 85.23
Tumusla | BTU-080 | 03/08/2016 | 12:00 | Agosto 2016 | Unidad de Monitoreo y Centro de Datos | Dirección Ejecutiva - Comisión Trinacional para el Desarrollo de la Cuenca del río Pilcomayo | Tumusla | Unidad 4 | 20° 29' 13.26" | 65° 37' 7.86" | -20.4869 | -65.6189 | 0.487 | 3 |  |  | 8.4 | -95.9 | 698 | 0.3 | 14.4 | 8 | 107.2 | 119 | 585 | 490 | 95 | 27 | 118.8 | 5 | 115 | 40.6 | 152 | 21.78 | 15.65 | 57.3 | 6.8 | 21.9 | 16.17 | 58.9 | 7.7 | 0.31 | 0.31 | 0.22 | 0.01 | 2.27 | 4.3 | 2.5 | 3 | 16 | 28 | 0 |  |  | 70 | 0.1 | 1.5 | 0.05 | 0.5 | 0.4 | 27 | 2 | 1 | 1 | 4 | 0.05 | 0.1 | 0.05 |  | 134 | 654 | 1 | 1.5 | 244 | 12.5 | 31 | 43 | 5 | 0.5 | 5 | 0.5 |  | 4647 | 955 | 12.5 |  | 0.001 | 0.005 | 0.0005 | 0.019 |  |  | 452.63 |  | 10.53 |  | 3168.42 |  | 326.32 |  | 47505.26 | 2284.21
Tarapaya | BTA-050 | 02/08/2016 | 17:40 | Agosto 2016 | Unidad de Monitoreo y Centro de Datos | Dirección Ejecutiva - Comisión Trinacional para el Desarrollo de la Cuenca del río Pilcomayo | Tarapaya | Unidad 1 | 19° 28' 18.72" | 65° 47' 36.84" | -19.4717 | -65.7936 | 0.597 | 1 |  |  | 7.584 | -49.8 | 1110 | 0.5 | 11.9 | 6.17 | 86.1 | 299 | 1055 | 732 | 323 | 29 | 264.9 | 2.5 | 105 | 79.1 | 263.2 | 82.53 | 14.29 | 85.5 | 24.7 | 84.83 | 14.44 | 85.5 | 25.7 | 3.74 | 0.15 | 13.87 | 0.01 | 1.91 | 5.7 | 54 | 77 | 28 | 14 | 0 |  |  | 180 | 0.1 | 3 | 0.1 | 0.5 | 1 | 1044 | 16 | 63 | 1241 | 22 | 4 | 0.6 | 0.05 |  | 416 | 280 | 1 | 8 | 1625 | 12.5 | 368 | 10203 | 253 | 41 | 296 | 9 |  | 23913 | 306 | 12.5 |  | 0.001 | 0.005 | 0.0005 | 0.15 |  |  | 27746.13 | 839.94 | 715.17 | 9.29 | 80.5 | 114.55 | 944.27 | 21.67 | 72746.13 | 1798.76 |  | 27.86
San Antonio - Potosí | BSA-030 | 02/08/2016 | 16:20 | Agosto 2016 | Unidad de Monitoreo y Centro de Datos | Dirección Ejecutiva - Comisión Trinacional para el Desarrollo de la Cuenca del río Pilcomayo | Aljamayu | Unidad 1 | 19° 34' 41.76" | 65° 48' 11.7" | -19.5781 | -65.8031 | 0.469 | 0 |  |  | 7.73 | -58.2 | 1290 | 0.6 | 13.6 | 4.67 | 69.3 | 471 | 1334 | 754 | 580 | 60 | 135 | 2.5 | 235 | 109.1 | 213.4 | 34.39 | 11.92 | 115.5 | 38.8 | 35.53 | 12.22 | 118.4 | 38.8 | 15.58 | 2.61 | 63.52 | 0.01 | 10.49 | 113.4 | 235 | 277 | 85 | 8100 | 7200 |  |  | 100 | 0.1 | 1.5 | 0.1 | 0.5 | 0.7 | 1393 | 13 | 25 | 2026 | 30 | 6 | 0.1 | 0.05 |  | 472 | 340 | 1 | 6 | 1815 | 12.5 | 412 | 12140 | 287 | 39 | 283 | 6 |  | 28789 | 376 | 12.5 |  | 0.001 | 0.023 | 0.005 | 0.067 |  |  | 17437.93 | 421.03 | 443.1 |  | 62.07 | 56.9 | 667.24 | 9.14 | 48822.41 | 727.59 |  | 10.34
Pilcomayo - Agua arriba confluencia Pilcomayo - Tacobamba | BPT-118 | 02/08/2016 | 11:50 | Agosto 2016 | Unidad de Monitoreo y Centro de Datos | Dirección Ejecutiva - Comisión Trinacional para el Desarrollo de la Cuenca del río Pilcomayo | Pilcomayo |  | 19° 7' 56.04" | 65° 34' 18.78" | -19.1322 | -65.5719 | 0.772 | 4 |  |  | 8.257 | -87.6 | 1061 | 0.5 | 12.4 | 8.33 | 108.7 | 123 | 808 | 684 | 14 | 26 | 167 | 5 | 130 | 178.1 | 113.4 | 32.09 | 21.1 | 153.5 | 12 | 33.24 | 21.39 | 155.3 | 13 | 0.31 | 0.25 | 0.27 | 0.43 | 11.33 | 2.9 | 10 | 16 | 10 | 5 | 0 |  |  | 12 | 0.1 | 1.5 | 0.1 | 0.5 | 0.4 | 188 | 3 | 5 | 117 | 15 | 0.5 | 0.1 | 0.05 |  | 182 | 696 | 1 | 3 | 528 | 12.5 | 45 | 1066 | 61 | 4 | 46 | 0.5 |  | 6994 | 1394 | 12.5 |  | 0.001 | 0.0005 | 0.0005 | 0.019 |  |  | 67785.71 | 2428.57 | 3285.71 |  | 49857.14 | 250 | 2857.14 | 185.71 | 486571.43 | 24285.71
Tacobamba - Agua arriba confluencia Pilcomayo - Tacobamba | BTC-116 | 02/08/2016 | 11:05 | Agosto 2016 | Unidad de Monitoreo y Centro de Datos | Dirección Ejecutiva - Comisión Trinacional para el Desarrollo de la Cuenca del río Pilcomayo | Tacobamba |  | 19° 8' 10.02" | 65° 34' 4.26" | -19.1361 | -65.5678 | 0.871 | 0 |  |  | 8.414 | -98.5 | 681 | 0.3 | 18.8 | 6.78 | 101.6 | 69 | 563 | 488 | 75 | 2 | 187.5 | 15 | 200 | 7.3 | 158 | 34.39 | 24.68 | 20.8 | 4.4 | 35.53 | 24.68 | 20.9 | 4.4 | 0.21 | 0.12 | 0.23 | 0.01 | 0.005 | 2.9 | 11 | 13 | 9 | 30 | 0 |  |  | 30 | 0.1 | 1.5 | 0.05 | 0.5 | 0.7 | 259 | 4 | 0.4 | 4 | 0.2 | 0.3 | 0.1 | 0.05 |  | 185 | 149 | 1 | 3.1 | 406 | 12.5 | 45 | 163 | 2 | 2 | 4 | 0.5 |  | 5573 | 139 | 12.5 |  | 0.001 | 0.0005 | 0.0005 | 0.019 |  |  | 2120 |  | 24 |  |  | 22.67 | 594.67 | 32 | 71840 | 1960
Potosí - Naciente río La Ribera | BNR-010 | 01/08/2016 | 17:00 | Agosto 2016 | Unidad de Monitoreo y Centro de Datos | Dirección Ejecutiva - Comisión Trinacional para el Desarrollo de la Cuenca del río Pilcomayo | De la Ribera | Unidad 1 | 19° 36' 7.30" | 65° 44' 4.50" | -19.602 | -65.7346 |  |  |  |  | 6.93 | -12.9 | 204 | 0 | 5 | 4.28 | 55.6 | 0.52 | 60 | 60 | 0.5 | 1 | 44.6 | 2.5 | 65 | 4.4 | 28 | 13.31 | 2.75 | 8.7 | 3 | 13.87 | 2.78 | 8.8 | 3.2 | 0.21 | 0.15 | 0.03 | 0.01 | 0.005 | 4.3 | 2.5 | 1 | 1 | 3 | 1 |  |  | 1 | 0.1 | 1.5 | 0.05 | 0.5 | 0.1 | 7 | 1 | 1 | 51 | 9 | 0.7 | 0.1 | 0.05 |  | 65 | 158 | 1 | 1.5 | 11 | 12.5 | 12.5 | 60 | 9 | 0.5 | 1.5 | 0.5 |  | 154 | 150 | 12.5 |  | 0.001 | 0.0005 | 0.0005 |  |  |  | 9000 |  | 0 | [5 empty] | 89000 | 4000
Colavi - Canutillos | BC7-113 | 01/08/2016 | 13:50 | Agosto 2016 | Unidad de Monitoreo y Centro de Datos | Dirección Ejecutiva - Comisión Trinacional para el Desarrollo de la Cuenca del río Pilcomayo | Colavi | Unidad 1 | 19° 19' 17.7" | 65° 33' 9.54" | -19.3216 | -65.5527 | 0.578 | 0 |  |  | 7.271 | -32.5 | 207 | 0 | 14.1 | 6.66 | 100.3 | 19.6 | 143 | 118 | 25 | 9 | 49.3 | 2.5 | 20 | 4.5 | 65 | 9 | 6.51 | 1.7 | 1.9 | 9 | 6.66 | 1.7 | 1.9 | 0.06 | 0.06 | 0.03 | 0.01 | 2.03 | 4.3 | 2.5 | 7 | 8 | 0 | 0 |  |  | 4 | 0.1 | 1.5 | 0.05 | 0.5 | 1 | 1737 | 8 | 2 | 218 | 0.2 | 2 | 3 | 0.05 |  | 61 | 47 | 1 | 1.5 | 1869 | 12.5 | 150 | 506 | 2 | 2.5 | 3 | 0.5 |  | 5452 | 47 | 12.5 |  | 0.001 | 0.0005 | 0.0005 | 0.019 |  |  | 11520 | 44 | 72 |  | 0 | 20 | 5920 |  | 215640 | 5280
Puente Mendez | BPM-120 | 01/08/2016 | 10:00 | Agosto 2016 | Unidad de Monitoreo y Centro de Datos | Dirección Ejecutiva - Comisión Trinacional para el Desarrollo de la Cuenca del río Pilcomayo | Pilcomayo | Unidad 2 | 19° 21' 26.76" | 65° 10' 23.64" | -19.3574 | -65.1732 | 0.728 | 7 |  |  | 8.305 | -90 | 1389 | 0.6 | 11.7 | 8.77 | 105.3 | 72.3 | 880 | 828 | 52 | 15 | 213.4 | 10 | 145 | 129.5 | 99 | 44.15 | 25.05 | 176.8 | 11.1 | 44.49 | 25.92 | 182.6 | 11.1 | 0.55 | 0.49 | 0.43 | 13.04 | 9.18 | 5.7 | 2.5 | 8 | 8 | 25 | 16 |  |  | 12 | 0.1 | 1.5 | 0.05 | 0.5 | 8 | 10 | 4 | 4 | 20 | 14 | 0.2 | 0.1 | 0.05 |  | 213 | 593 | 1 | 1.5 | 146 | 12.5 | 49 | 355 | 26 | 1.3 | 31 | 0.5 |  | 2807 | 1061 | 12.5 |  | 0.001 | 0.0005 | 0.0005 | 0.019 |  |  | 6442.31 | 382.69 | 230.77 |  | 9000 | 21.15 | 865.38 |  | 49884.62 | 2615.38
Misión La Paz - SNIH | AML-170 | 18/05/2016 | 12:40 | Mayo 2016 | Unidad de Monitoreo y Centro de Datos | Dirección Ejecutiva - Comisión Trinacional para el Desarrollo de la Cuenca del río Pilcomayo | Pilcomayo | Cuenca Baja | 22° 22' 41.28" | 62° 31' 6.9" | -22.3781 | -62.5186 |  |  | 1372 | 184.6 | 7.93 | -67.6 | 729 | 0.3 | 19.1 | 8.21 | 91 | 800 | 3548 | 574 | 2974 | 2 | 224 |  | 100 | 97 | 130 | 57 | 20 | 63 | 5.1 | [6 empty] | 0.06 | 0.06 | 8 |  | 1 | [7 empty] | 0.1 | 1.5 | 0.05 | 1 | 4 | 32 | 2 | 1 | 2 | 2 | 0.05 | 2 | 0.05 |  | 96 | 23 | 1 | 85 | 1335 | 72 | 72 | 281 | 40 | 0.5 | 73 | 0.5 |  | 82847 | 148 | 12.5 | [5 empty] | 0.34 |  | 93.81 | 22.83 | 12.78 |  | 42.03 |  | 24.21 | 27.24 | 27824.82 | 438.13 | 23.54
Villamontes | BVI-150 | 17/05/2016 | 16:15 | Mayo 2016 | Unidad de Monitoreo y Centro de Datos | Dirección Ejecutiva - Comisión Trinacional para el Desarrollo de la Cuenca del río Pilcomayo | Pilcomayo | Unidad 7 | 21 15 28.32 | 63 30 40.14 | -21.2579 | -63.5112 | 0.577 | 89 | 1622 | 195.1 | 7.964 | -69.2 | 616 | 0.2 | 18.9 | 8.71 | 98.3 | 71.3 | 551 | 417 | 106 |  | 161 | 15.1 | 77.3 | 83.3 | 119 | 36.3 | 17 | 50.9 | 3.09 | 37.2 | 17.8 | 54.3 | 3.62 | [6 empty] | 4.95 | 29 | [6 empty] | 0.1 | 1.5 | 0.05 | 0.5 | 2 | 4 | 1 | 1 | 2 | 2 | 0.05 | 1 | 0.05 |  | 69 | 22 | 1 | 25 | 110 | 6 | 9 | 55 | 6 | 0.5 | 8 | 0.5 |  | 5096 | 117 | 12.5 | 0.01 |  | 0.01 |  |  |  |  | 500 | 46.32 | 37.74 |  | 896.23 |  | 84.91 | 216.98 | 47424.53 | 1000 | 56.6
El Puente | BEP-100 | 16/05/2016 | 16:35 | Mayo 2016 | Unidad de Monitoreo y Centro de Datos | Dirección Ejecutiva - Comisión Trinacional para el Desarrollo de la Cuenca del río Pilcomayo | San Juan del Oro | Unidad 5 | 21° 14' 21.8" | 65° 12' 31.3" | -21.2392 | -65.2087 | 0.349 | 3 | 715 | 161.5 | 8.497 | -100.3 | 1399 | 0.7 | 20.3 | 7.04 | 104.2 | 40.3 | 1182 | 1138 | 44 |  | 371 | 5 | 145 | 65.5 | 455.2 | 28.85 | 72.61 | 93.1 | 7.4 | 40.88 | 75.2 | 111.2 | 7.7 | [6 empty] | 2.5 | 1 | [6 empty] | 0.1 | 1.5 | 0.05 | 0.5 | 6 | 16 | 3 | 1 | 3 | 3 | 0.05 | 2 | 0.05 |  | 252 | 194 | 1 | 23 | 50 | 6 | 55 | 69 | 6 | 0.5 | 20 | 0.5 |  | 1942 | 967 | 12.5 |  |  | 0.008 |  |  |  |  | 1500 | 286.36 | 68.18 |  | 17568.18 |  | 1250 | 386.36 | 38409.09 | 772.73 | 68.18
Palca Grande | BPG-110 | 16/05/2016 | 15:00 | Mayo 2016 | Unidad de Monitoreo y Centro de Datos | Dirección Ejecutiva - Comisión Trinacional para el Desarrollo de la Cuenca del río Pilcomayo | Tumusla | Unidad 4 | 20° 44' 32.1" | 65° 14' 28.2" | -20.7422 | -65.2412 | 0.473 | 4 | 818 |  | 8.424 | -95.3 | 1222 | 0.6 | 18.4 | 7.2 | 104.1 | 104 | 1112 | 1040 | 73 |  | 441.2 | 5 | 130 | 42.9 | 442.5 | 41.68 | 81.88 | 86 | 8 | 52.9 | 85.96 | 94.7 | 8.6 | [6 empty] | 2.5 | 3 | [6 empty] | 0.1 | 1.5 | 0.05 | 0.5 | 5 | 44 | 3 | 1 | 3 | 6 | 0.05 | 2 | 0.05 |  | 163 | 100 | 1 | 23 | 215 | 9 | 10 | 99 | 13 | 0.5 | 8 | 0.5 |  | 4369 | 525 | 12.5 |  |  | 0.0005 |  |  |  |  | 1315.07 | 0 | 95.89 |  | 5821.92 |  | 136.99 | 246.58 | 57616.44 | 2342.47 | 82.19
Tacobamba - Agua arriba confluencia Pilcomayo - Tacobamba | BTC-116 | 20/04/2016 | 12:15 | Abril 2016 | Unidad de Monitoreo y Centro de Datos | Dirección Ejecutiva - Comisión Trinacional para el Desarrollo de la Cuenca del río Pilcomayo | Tacobamba |  | 19° 7' 58.2" | 65° 34' 19.74" | -19.1328 | -65.5722 | 1 | 0 | 1409 | 146.9 | 8.56 | -96.2 | 709 | 0.3 | 22.3 | 6.18 | 100.1 |  | 2266 | 538 | 1729 |  | 346 |  | 190 | 4.5 | 179.2 | 56.11 | 50 | 17.6 | 7.4 | 56.11 | 51.53 | 17.7 | 8.8 | [6 empty] | 2.5 | 1 | [6 empty] | 0.1 | 1.5 | 0.05 | 0.5 | 5 | 9 | 2 | 1 | 2 | 0.3 | 0.05 | 2 | 0.05 |  | 144 | 12 | 1 | 61 | 1195 | 46 | 43 | 137 | 18 | 0.5 | 36 | 0.5 |  | 56480 | 84 | 12.5 |  |  | 0.0005 |  |  |  |  | 78.08 | 16.54 | 10.24 |  | 41.64 |  | 24.87 | 32.39 | 32583 | 685.95 | 25.45
Pilcomayo - Agua arriba confluencia Pilcomayo - Tacobamba | BPT-118 | 20/04/2016 | 11:20 | Abril 2016 | Unidad de Monitoreo y Centro de Datos | Dirección Ejecutiva - Comisión Trinacional para el Desarrollo de la Cuenca del río Pilcomayo | Pilcomayo |  | 19° 7' 55.64" | 65° 34' 17.70" | -19.1321 | -65.5716 | 1.306 | 11 | 790 | 142.5 | 8.137 | -70.6 | 1266 | 0.6 | 16.6 | 6.65 | 95.8 |  | 9767 | 844 | 8923 |  | 333.1 |  | 160 | 184 | 174.8 | 96.19 | 22.56 | 117.9 | 11.1 | 97.79 | 23.39 | 123.6 | 12.7 | [6 empty] | 10 | 42 | [6 empty] | 0.1 | 59 | 0.2 | 12 | 4 | 357 | 3 | 2 | 66 | 15 | 0.05 | 2 | 0.05 |  | 197 | 77 | 1 | 251 | 5222 | 192 | 1088 | 13193 | 1988 | 118 | 1900 | 84 |  | 262542 | 700 | 12.5 |  |  | 0.0005 |  |  | 1.32 |  | 1471.14 | 211.69 | 221.11 | 6.61 | 69.82 | 13.22 | 121.71 | 27.68 | 29400.99 | 545.22 | 21.18 | 9.41
Tarapaya | BTA-050 | 19/04/2016 | 16:15 | Abril 2016 | Unidad de Monitoreo y Centro de Datos | Dirección Ejecutiva - Comisión Trinacional para el Desarrollo de la Cuenca del río Pilcomayo | Tarapaya | Unidad 1 | 19 28 19.74 | 65 47 39.96 | -19.4722 | -65.7944 |  |  | 801 | 71.3 | 6.875 | -1.6 | 1249 | 0.6 | 15.9 | 3.36 | 51.3 | 1650 | 10750 | 725 | 10410 |  | 538 | 12.7 | 64.8 | 66.9 | 524 | 171 | 13.1 | 26.5 | 59.9 | 912 | 270 | 286 | 172 | [6 empty] | 41.1 | 1438 | [6 empty] | 0.1 | 46 | 0.1 | 18 | 2 | 2734 | 20 | 3 | 4962 | 34 | 5 | 2 | 0.05 |  | 2911 | 29 | 1 | 379 | 8842 | 367 | 2841 | 44561 | 2805 | 330 | 2868 | 83 |  | 406334 | 499 | 12.5 | 0.01 |  | 0.5 |  |  | 1.72 |  | 3803.94 | 269.75 | 266.19 | 4.42 | 45.15 | 31.22 | 272.62 | 36.22 | 38753.41 | 586.74 | 33.33 | 7.97
Colavi - Canutillos | BC7-113 | 19/04/2016 | 12:35 | Abril 2016 | Unidad de Monitoreo y Centro de Datos | Dirección Ejecutiva - Comisión Trinacional para el Desarrollo de la Cuenca del río Pilcomayo | Colavi | Unidad 1 | 19 19 17.16 | 65 33 9.42 | -19.3214 | -65.5526 | 0.47 | 0 | 2.93 | 134.7 | 6.821 | -1.6 | 341 | 0.1 | 15.1 | 6.48 | 99.8 | 126.7 | 375 | 198 | 105 |  | 154 | 1.095 | 5.62 | 3.41 | 155 | 26.8 | 20.8 | 2.83 | 1.94 | 30.2 | 21.7 | 3.35 | 5.52 | [6 empty] | 6.5 | 18 | [6 empty] | 0.1 | 1.5 | 0.05 | 0.5 | 0.9 | 3765 | 25 | 35 | 1004 | 0.1 | 5 | 2 | 0.05 |  | 425 | 5 | 1 | 13 | 4492 | 32 | 257 | 943 | 3 | 5 | 10 | 0.5 |  | 8207 | 51 | 12.5 | 0.01 |  | 0.5 | [5 empty] | 76.76 | 28.57 |  | 438.1 | 0 | 2114.29 | 115.24 | 74114.29 | 6923.81 | 66.67